## Q(h)
table_tool_errors				Изначально		CONSANTS			d, мм
Прибор	Погрешность	Размерность		T_0, K	297.7	g, м/с^2	9.81		\nu, Па*с			К защите					К след
				\varphi, %	16.8	sin(alpha)	0.2		\varepsilon			Значть про коэф. Вязкости (почему в одном считаем вязким, а потом нет)					Коэф. Диффузи примесей
				P_0, Па	100420	\rho(спирт)	809.5		Re_кр			Линейные участки — по МНК, остальные оставить, качественно оценить почему так
				\mu	0.029							Как выводится коэф.вязкости			ИГ
				R	8.31
				\rho	1.18				x	signa_x
						sigma_d			L, см	0.5
				d_1, мм	5.25	0.05			h, мм	0.5
				d_2, мм	3.00	0.1			Q, л/мин	0.003
				d_3, мм	3.90	0.05
				P=\rho*g*h*sina
		P(Q)
Для d_3									d_1
		(среднее)	проверка на линейность
$№$	$h,\;мм$	$Q,\;л/мин$	$\Delta P,\;Па$	$Q/h,\;10^{-3}\cdot м^2/c$	$Q/h,\;л/(мм\cdot мин)$		$№$	$h,\;мм$	$Q,\;л/мин$	$\Delta P,\;Па$	$Q/h,\;10^{-3}\cdot м^2/c$	$Q/h,\;л/(мм\cdot мин)$
1	5	0.341	7.9	1.14	0.0682		1	9	1.969	14.3	3.65	0.2188
2	10	0.683	15.9	1.14	0.0683		2	14	3.106	22.2	3.70	0.2219
3	15	1.000	23.8	1.11	0.0667		3	19	4.171	30.2	3.66	0.2195
4	20	1.353	31.8	1.13	0.0677		4	24	5.223	38.1	3.63	0.2176
5	25	1.667	39.7	1.11	0.0667		5	29	6.293	46.1	3.62	0.2170
6	30	1.989	47.6	1.11	0.0663		6	34	7.226	54.0	3.54	0.2125
7	35	2.286	55.6	1.09	0.0653		7	44	7.838	69.9	2.97	0.1781
8	40	2.636	63.5	1.10	0.0659		8	54	8.311	85.8	2.57	0.1539
9	45	2.937	71.5	1.09	0.0653		9	64	8.748	101.6	2.28	0.1367
10	50	3.245	79.4	1.08	0.0649		10	74	9.326	117.5	2.10	0.1260
11	55	3.553	87.4	1.08	0.0646		11	84	9.931	133.4	1.97	0.1182
12	60	3.864	95.3	1.07	0.0644		12	94	10.497	149.3	1.86	0.1117
13	65	4.131	103.2	1.06	0.0636		13	104	11.101	165.2	1.78	0.1067
14	70	4.431	111.2	1.06	0.0633		14	114	11.715	181.1	1.71	0.1028
15	75	4.712	119.1	1.05	0.0628		15	124	12.303	196.9	1.65	0.0992
16	80	4.981	127.1	1.04	0.0623		16	134	12.760	212.8	1.59	0.0952
17	90	5.317	142.9	0.98	0.0591		17	144	13.287	228.7	1.54	0.0923
18	100	5.506	158.8	0.92	0.0551		18	154	13.795	244.6	1.49	0.0896
19	110	5.685	174.7	0.86	0.0517		19	164	14.298	260.5	1.45	0.0872
20	120	5.897	190.6	0.82	0.0491		20	174	14.785	276.4	1.42	0.0850
21	130	6.108	206.5	0.78	0.0470		21	184	15.260	292.2	1.38	0.0829
22	140	6.308	222.4	0.75	0.0451		22	194	15.733	308.1	1.35	0.0811
23	150	6.501	238.2	0.72	0.0433		23	204	16.084	324.0	1.31	0.0788
24	160	6.656	254.1	0.69	0.0416		24	214	16.434	339.9	1.28	0.0768
25	170	6.865	270.0	0.67	0.0404
26	180	7.019	285.9	0.65	0.0390
27	190	7.195	301.8	0.63	0.0379
28	200	7.394	317.6	0.62	0.0370
29	210	7.542	333.5	0.60	0.0359

		P(x)

	(координата начала)
		(длина участка)
$№$	$x,\;см$	$L,\;см$	$h,\;мм$	$\Delta P,\;Па$
d_3, Q = 3,243 л/мин
1	81	50	50	79.4
2	41	40	40	63.5
3	11	30	30	47.6
4	0	11	38	60.4

d_1, Q = 4,373 л/мин
1	80.5	50	20	31.8
2	40.5	40	17	27.0
3	10.5	30	13	20.6
4	0	10.5	17	27.0

## Лист2
			Таблица при d1 для Q(\Delta P)					x????
		$№$	$N,\;дел$	$\Delta P,\;Па$	$\Delta V,\;л$	$\Delta t,\;c$	$Q,\;л/с$	$l,\;м$
	Ламинарное	1
------>		2
d1		3
		4
		5
		6
		7
		8
		9
		10
	Турбулентное	1
		2
		3
		4
		5
		6
		7
		8
		9
		10

			Таблица для P(x)
		$№$
	Ламинарное	1
		2
		3
		4
		5
		6
		7
		8
		9
		10
	Турбулентное	1
		2
		3
		4
		5
		6
		7
		8
		9
		10