## Q(h)
table_tool_errors				Изначально		CONSANTS			d, мм
Прибор	Погрешность	Размерность		T_0, K	297.7	g, м/с^2	9.81		\nu, Па*с			К защите					К след
				\varphi, %	16.8	sin(alpha)	0.2		\varepsilon			Значть про коэф. Вязкости (почему в одном считаем вязким, а потом нет)					Коэф. Диффузи примесей
				P_0, Па	100420	\rho(спирт)	809.5		Re_кр			Линейные участки — по МНК, остальные оставить, качественно оценить почему так
				\mu	0.029							Как выводится коэф.вязкости			ИГ
				R	8.31
				\rho	1.18				x	signa_x
						sigma_d			L, см	0.5
				d_1, мм	5.25	0.05			h, мм	0.5
				d_2, мм	3.00	0.1			Q, л/мин	0.003
				d_3, мм	3.90	0.05
				P=\rho*g*h*sina
		P(Q)
Для d_3									d_1
		(среднее)	проверка на линейность
$№$	$h,\;мм$	$Q,\;л/мин$	$Q/h,\;л/(мм\cdot мин)$	$\Delta P,\;Па$	$Q/h,\;10^{-3}\cdot м^2/c$		$№$	$h,\;мм$	$Q,\;л/мин$	$Q/h,\;л/(мм\cdot мин)$	$\Delta P,\;Па$	$Q/h,\;10^{-3}\cdot м^2/c$
1	5	0.341	0.0682	7.9	1.14		1	9	1.969	0.2188	14.3	3.65
2	10	0.683	0.0683	15.9	1.14		2	14	3.106	0.2219	22.2	3.70
3	15	1.000	0.0667	23.8	1.11		3	19	4.171	0.2195	30.2	3.66
4	20	1.353	0.0677	31.8	1.13		4	24	5.223	0.2176	38.1	3.63
5	25	1.667	0.0667	39.7	1.11		5	29	6.293	0.2170	46.1	3.62
6	30	1.989	0.0663	47.6	1.11		6	34	7.226	0.2125	54.0	3.54
7	35	2.286	0.0653	55.6	1.09		7	44	7.838	0.1781	69.9	2.97
8	40	2.636	0.0659	63.5	1.10		8	54	8.311	0.1539	85.8	2.57
9	45	2.937	0.0653	71.5	1.09		9	64	8.748	0.1367	101.6	2.28
10	50	3.245	0.0649	79.4	1.08		10	74	9.326	0.1260	117.5	2.10
11	55	3.553	0.0646	87.4	1.08		11	84	9.931	0.1182	133.4	1.97
12	60	3.864	0.0644	95.3	1.07		12	94	10.497	0.1117	149.3	1.86
13	65	4.131	0.0636	103.2	1.06		13	104	11.101	0.1067	165.2	1.78
14	70	4.431	0.0633	111.2	1.06		14	114	11.715	0.1028	181.1	1.71
15	75	4.712	0.0628	119.1	1.05		15	124	12.303	0.0992	196.9	1.65
16	80	4.981	0.0623	127.1	1.04		16	134	12.760	0.0952	212.8	1.59
17	90	5.317	0.0591	142.9	0.98		17	144	13.287	0.0923	228.7	1.54
18	100	5.506	0.0551	158.8	0.92		18	154	13.795	0.0896	244.6	1.49
19	110	5.685	0.0517	174.7	0.86		19	164	14.298	0.0872	260.5	1.45
20	120	5.897	0.0491	190.6	0.82		20	174	14.785	0.0850	276.4	1.42
21	130	6.108	0.0470	206.5	0.78		21	184	15.260	0.0829	292.2	1.38
22	140	6.308	0.0451	222.4	0.75		22	194	15.733	0.0811	308.1	1.35
23	150	6.501	0.0433	238.2	0.72		23	204	16.084	0.0788	324.0	1.31
24	160	6.656	0.0416	254.1	0.69		24	214	16.434	0.0768	339.9	1.28
25	170	6.865	0.0404	270.0	0.67
26	180	7.019	0.0390	285.9	0.65
27	190	7.195	0.0379	301.8	0.63
28	200	7.394	0.0370	317.6	0.62
29	210	7.542	0.0359	333.5	0.60

		P(x)

	(координата начала)
		(длина участка)
$№$	$x,\;см$	$L,\;см$	$h,\;мм$	$\Delta P,\;Па$
d_3, Q = 3,243 л/мин
1	81	50	50	79.4
2	41	40	40	63.5
3	11	30	30	47.6
4	0	11	38	60.4
d_2, Q = 3,243 л/мин
1	46	30	2	3.2
2				0.0
3				0.0
d_1, Q = 4,373 л/мин
1	80.5	50	20	31.8
2	40.5	40	17	27.0
3	10.5	30	13	20.6
4	0	10.5	17	27.0

## Лист2
			Таблица при d1 для Q(\Delta P)					x????
		$№$	$N,\;дел$	$\Delta P,\;Па$	$\Delta V,\;л$	$\Delta t,\;c$	$Q,\;л/с$	$l,\;м$
	Ламинарное	1
------>		2
d1		3
		4
		5
		6
		7
		8
		9
		10
	Турбулентное	1
		2
		3
		4
		5
		6
		7
		8
		9
		10

			Таблица для P(x)
		$№$
	Ламинарное	1
		2
		3
		4
		5
		6
		7
		8
		9
		10
	Турбулентное	1
		2
		3
		4
		5
		6
		7
		8
		9
		10