## Лист1
		Таблица 1: при нагреве					2				или ln(P/P0)
$№$	$t,\;^\circ$	$T,\;K$	$h_1,\;мм$	$h_2,\;мм$	$\Delta h,\;мм$	$\sigma_{\Delta h},\;мм$	$P,\;Па$	$\sigma_{P},\;Па$	$\varepsilon_{P},$	$1/T,\;10^{-3}/K$	$\sigma_{1/T},\;10^{-3}/K$	$ln\;P$	$\sigma_{ln\;P}$		\rho, кг/м^3	13600
1	23.00	296.16	74.50	93.60	19.10	0.07	2548	9	0.37%	3.376553214	0.000000342	7.84316040	0.00370213		g	9.81
2	24.00	297.16	74.45	93.70	19.25	0.07	2568	9	0.37%	3.365190470	0.000000340	7.85098313	0.00367328
3	25.00	298.16	74.20	94.10	19.90	0.07	2655	9	0.36%	3.353903944	0.000000337	7.88419180	0.00355330		x	sigma_x
4	26.00	299.16	73.20	95.05	21.85	0.07	2915	9	0.32%	3.342692873	0.000000335	7.97767299	0.00323619		h, мм	0.05
5	27.00	300.16	72.35	95.90	23.55	0.07	3142	9	0.30%	3.331556503	0.000000333	8.05259789	0.00300258		T, K	0.03
6	28.00	301.16	71.70	96.70	25.00	0.07	3335	9	0.28%	3.320494090	0.000000331	8.11234789	0.00282843
7	29.00	302.16	70.80	97.80	27.00	0.07	3602	9	0.26%	3.309504898	0.000000329	8.18930893	0.00261891
8	30.00	303.16	70.15	98.65	28.50	0.07	3802	9	0.25%	3.298588204	0.000000326	8.24337615	0.00248108
9	31.00	304.16	69.30	99.60	30.30	0.07	4043	9	0.23%	3.287743293	0.000000324	8.30461978	0.00233369
10	32.00	305.16	68.40	100.35	31.95	0.07	4263	9	0.22%	3.276969459	0.000000322	8.35764425	0.00221317
11	33.00	306.16	67.85	101.45	33.60	0.07	4483	9	0.21%	3.266266005	0.000000320	8.40799813	0.00210448
12	34.00	307.16	66.65	102.55	35.90	0.07	4790	9	0.20%	3.255632244	0.000000318	8.47420936	0.00196966
13	35.00	308.16	65.60	103.40	37.80	0.07	5043	9	0.19%	3.245067497	0.000000316	8.52578117	0.00187065
14	36.00	309.16	64.85	104.60	39.75	0.07	5303	9	0.18%	3.234571096	0.000000314	8.57608191	0.00177888
15	37.00	310.16	63.90	105.90	42.00	0.07	5603	9	0.17%	3.224142378	0.000000312	8.63114168	0.00168359
16	38.00	311.16	62.50	107.05	44.55	0.07	5944	9	0.16%	3.213780692	0.000000310	8.69008422	0.00158722
17	39.00	312.16	61.00	108.80	47.80	0.07	6377	9	0.15%	3.203485392	0.000000308	8.76049771	0.00147930
18	40.00	313.16	60.15	109.70	49.55	0.07	6611	9	0.14%	3.193255844	0.000000306	8.79645433	0.00142706

		Таблица 2: при охлаждении					2				или ln(P/P0)
$№$	$t,\;^\circ$	$T,\;K$	$h_1,\;мм$	$h_2,\;мм$	$\Delta h,\;мм$	$\sigma_{\Delta h},\;мм$	$P,\;Па$	$\sigma_{P},\;Па$	$\varepsilon_{P},$	$1/T,\;10^{-3}/K$	$\sigma_{1/T},\;10^{-3}/K$	$ln\;P$	$\sigma_{ln\;P}$
1	39.00	312.16	60.50	109.40	48.90	0.07	6524	9	0.14%	3.203485392	0.000000308	8.78324946	0.00144603
2	37.00	310.16	62.55	106.90	44.35	0.07	5917	9	0.16%	3.224142378	0.000000312	8.68558478	0.00159438
3	35.00	308.16	64.80	104.50	39.70	0.07	5297	9	0.18%	3.245067497	0.000000316	8.57482325	0.00178113
4	33.00	306.16	66.95	102.10	35.15	0.07	4690	9	0.20%	3.266266005	0.000000320	8.45309668	0.00201168
5	31.00	304.16	68.55	99.90	31.35	0.07	4183	9	0.23%	3.287743293	0.000000324	8.33868633	0.00225552
6	29.00	302.16	70.20	97.20	27.00	0.07	3602	9	0.26%	3.309504898	0.000000329	8.18930893	0.00261891
7	27.00	300.16	71.70	96.45	24.75	0.07	3302	9	0.29%	3.331556503	0.000000333	8.10229756	0.00285700
8	25.00	298.16	72.95	94.85	21.90	0.07	2922	9	0.32%	3.353903944	0.000000337	7.97995870	0.00322880

## Лист2
	Мнк для нагревания					Мнк для охлаждения
N	1/T	\ln{P}	1/T^2	\ln^2{P}	\ln{P}*1/T					N	1/T	\ln{P}	1/T^2	\ln^2{P}	\ln{P}*1/T
1	0.0033766	7.84316	0.00001140	61.5152	0.02648					1	0.0032035	8.78325	0.00001026	77.1455	0.02814
2	0.0033652	7.85098	0.00001132	61.6379	0.02642					2	0.0032241	8.68558	0.00001040	75.4394	0.02800
3	0.0033539	7.88419	0.00001125	62.1605	0.02644					3	0.0032451	8.57482	0.00001053	73.5276	0.02783
4	0.0033427	7.97767	0.00001117	63.6433	0.02667					4	0.0032663	8.45310	0.00001067	71.4548	0.02761
5	0.0033316	8.05260	0.00001110	64.8443	0.02683					5	0.0032877	8.33869	0.00001081	69.5337	0.02742
6	0.0033205	8.11235	0.00001103	65.8102	0.02694					6	0.0033095	8.18931	0.00001095	67.0648	0.02710
7	0.0033095	8.18931	0.00001095	67.0648	0.02710					7	0.0033316	8.10230	0.00001110	65.6472	0.02699
8	0.0032986	8.24338	0.00001088	67.9533	0.02719					8	0.0033539	7.97996	0.00001125	63.6797	0.02676
9	0.0032877	8.30462	0.00001081	68.9667	0.02730					ср	0.0032777	8.38838	0.00001075	70.4366	0.02748
10	0.0032770	8.35764	0.00001074	69.8502	0.02739
11	0.0032663	8.40800	0.00001067	70.6944	0.02746
12	0.0032556	8.47421	0.00001060	71.8122	0.02759
13	0.0032451	8.52578	0.00001053	72.6889	0.02767
14	0.0032346	8.57608	0.00001046	73.5492	0.02774
15	0.0032241	8.63114	0.00001040	74.4966	0.02783
16	0.0032138	8.69008	0.00001033	75.5176	0.02793					x	знач	\sigma
17	0.0032035	8.76050	0.00001026	76.7463	0.02806					k	-5436	80
18	0.0031933	8.79645	0.00001020	77.3776	0.02809					b	26.205	0.004
ср	0.00328329989420954	8.31545	0.00001078	69.2405	0.02729					R	8.31
				L	45171	663

		x	знач	\sigma
		k	-5466	70
		b	26.263	0.004
		R	8.31
		L	45426	581				L	\sigma
				45298	622