## 1.3.1
				\sigma
п. 1		\sigma				\sigma				k_доб^-1, мм/Н	0.055	0.001
d_пр, мм	0.46	0.01		S, мм^2	0.166	0.007				k_уб^-1, мм/Н	0.055	0.001		E	193,176,820,211
r, мм	15	1					K^-1, мм/Н	0.055	0.001		\sigma_E	9,175,784,991
h, см	143.1	0.1		S, м^2	1.661902513749E-07	7.22566310325652E-09
l, см	176.2	0.1					k, Н/м	18220	348
				1.91%
начальное положение / Шкалы, n	22	0.1

общие массы
N	0	1	2	3	4	5	6	7	8	9	10	11
m_общ, г	501.4	747.5	993.1	1238.4	1483.9	1729.5	1973.9	2219.2	2464.8	2710.3	2955.9	3201.7
m_доб, г	0	246.1	245.6	245.3	245.5	245.6	244.4	245.3	245.6	245.5	245.6	245.8
n	21.9	25.1	27.8	30.5	33.2	35.7	38.3	40.7	43.3	45.7	48.4	49
\sigma_m, г	0.3	0.6	0.9	1.2	1.5	1.8	2.1	2.4	2.7	3	3.3	3.6
\sigma_n	0.1	0.1	0.1	0.1	0.1	0.1	0.1	0.1	0.1	0.1	0.1	0.1
x, удлинение, дел	0	3.2	5.9	8.6	11.3	13.8	16.4	18.8	21.4	23.8	26.5	27.1
	0	246.1	491.7	737	982.5	1228.1	1472.5	1717.8	1963.4	2208.9	2454.5	2700.3

N	12	11	10	9	8	7	6	5	4	3	2	1
m_общ, г	3201.7	2955.9	2710.3	2464.8	2219.2	1973.9	1729.5	1483.9	1238.4	993.1	747.5	501.4
m_доб, г	0	-245.8	-245.6	-245.5	-245.6	-245.3	-244.4	-245.6	-245.5	-245.3	-245.6	-246.1
n	49	48.5	46.2	43.5	41	38.4	35.9	33.2	30.7	28	25.2	22.3
\sigma_m, г	3.6	3.3	3	2.7	2.4	2.1	1.8	1.5	1.2	0.9	0.6	0.3
\sigma_n	0.1	0.1	0.1	0.1	0.1	0.1	0.1	0.1	0.1	0.1	0.1	0.1
x, удлинение, дел		-0.5	-2.3	-2.7	-2.5	-2.6	-2.5	-2.7	-2.5	-2.7	-2.8	-2.9
	2700.3	2454.5	2208.9	1963.4	1717.8	1472.5	1228.1	982.5	737	491.7	246.1	0

макс нагрузка
N	0	1	2	3	4
m_общ, г	501.4	747	501.4	747.5	501.4
n	22	25	22.1	25	21.9

## 1.3.2
материал	сталь
l, мм	1730
\sigma_l, мм	2
						\sigma	\varepsilon
n	1	2	3	4	5			k, с^2/см^2	0.0741	0.0003	0.35%
d, мм	1.56	1.57	1.56	1.59	1.56			b, с^2	2.44	0.03	1.07%
d_пр, мм	1.568	0.001	0.06%
		\sigma			\sigma			f	0.02167	0.00008	0.35%
m_1, г	204.1	0.3	I_1, г*м^2	3.065	0.005			l, мм	1730	2	0.12%
m_2, г	202.5	0.3	I_2, г*м^2	2.980	0.004
h_1, см	4.02	0.01					G	63,177,227,515	284,414,009	0.45%
h_2, см	4.05	0.01					G_f	63,177,227,515
d_1, мм	48.8	0.1
d_2, мм	48.3	0.1

N	1	2	3	4	5	6	7	8	9	10	11	12	13	14	15	16	17
T_1, с	16.16	17.43	19.35	20.68	22.91	24.53	26.60	29.01	31.72	33.60	36.38	38.87	41.40	43.76	46.30	48.79	51.37
T_2, с	16.13	17.43	19.34	20.69	22.91	24.52	26.58	29.01	31.72	33.61	36.39	38.88	41.41	43.76	46.30	48.79	51.36
t, c	1.615	1.743	1.935	2.069	2.291	2.453	2.659	2.901	3.172	3.361	3.639	3.888	4.141	4.376	4.630	4.879	5.137
L_1, см	0	1	2	3	4	5	6	7	8	9	10	11	12	13	14	15	16
L_2, см	0	1	2	3	4	5	6	7	8	9	10	11	12	13	14	15	16
\sigma_l, мм	0.005
\sigma_T, с	0.03
L_C1	2.01	3.01	4.01	5.01	6.01	7.01	8.01	9.01	10.01	11.01	12.01	13.01	14.01	15.01	16.01	17.01	18.01
L_C2	2.03	3.03	4.03	5.03	6.03	7.03	8.03	9.03	10.03	11.03	12.03	13.03	14.03	15.03	16.03	17.03	18.03
L_C	2.02	3.02	4.02	5.02	6.02	7.02	8.02	9.02	10.02	11.02	12.02	13.02	14.02	15.02	16.02	17.02	18.02
I_C, г*м^2	6.211	6.416	6.702	7.069	7.518	8.048	8.659	9.352	10.126	10.981	11.918	12.936	14.035	15.215	16.477	17.820	19.245
\sigma_inertia	0.006	0.006	0.006	0.006	0.007	0.007	0.007	0.007	0.008	0.008	0.009	0.010	0.010	0.011	0.013	0.014	0.015
\sigma_l_c	0.001
T^2	2.607	3.038	3.742	4.279	5.249	6.015	7.070	8.416	10.062	11.293	13.239	15.113	17.144	19.149	21.437	23.805	26.384
\sigma_T^2	0.1	0.1	0.1	0.1	0.1	0.1	0.2	0.2	0.2	0.2	0.2	0.2	0.2	0.3	0.3	0.3	0.3
L^2	4.07	9.11	16.14	25.18	36.21	49.25	64.28	81.32	100.35	121.39	144.42	169.46	196.49	225.53	256.56	289.60	324.63
\sigma_L^2	0.02	0.03	0.04	0.05	0.06	0.07	0.08	0.09	0.10	0.11	0.12	0.13	0.14	0.15	0.16	0.17	0.18

## Sheet3
N	m_общ, г	m_доб, г	n	\sigma_m, г	\sigma_n	x,		\sigma
0	0.0	0	21.9	0.3	0.1		1.148
1	246.1	246.1	25.1	0.6	0.1		1.316
2	491.7	245.6	27.8	0.9	0.1		1.457
3	737.0	245.3	30.5	1.2	0.1		1.599
4	982.5	245.5	33.2	1.5	0.1		1.740
5	1228.1	245.6	35.7	1.8	0.1		1.871
6	1472.5	244.4	38.3	2.1	0.1		2.007
7	1717.8	245.3	40.7	2.4	0.1		2.133
8	1963.4	245.6	43.3	2.7	0.1		2.269
9	2208.9	245.5	45.7	3.0	0.1		2.395
10	2454.5	245.6	48.4	3.3	0.1		2.537
11	2700.3	245.8	49.0	3.6	0.1		2.568

N	m_общ, г	m_убав, г	n	\sigma_m, г	\sigma_n	x,
12	2700.3	0	49.0	3.6	0.1		2.568
11	2454.5	245.8	48.5	3.3	0.1		2.542
10	2208.9	245.6	46.2	3.0	0.1		2.421
9	1963.4	245.5	43.5	2.7	0.1		2.280
8	1717.8	245.6	41.0	2.4	0.1		2.149
7	1472.5	245.3	38.4	2.1	0.1		2.013
6	1228.1	244.4	35.9	1.8	0.1		1.882
5	982.5	245.6	33.2	1.5	0.1		1.740
4	737.0	245.5	30.7	1.2	0.1		1.609
3	491.7	245.3	28.0	0.9	0.1		1.468
2	246.1	245.6	25.2	0.6	0.1		1.321
1	0.0	246.1	22.3	0.3	0.1		1.169

## Sheet4
N	1	2	3	4	5	6	7	8	9	10	11	12	13	14	15	16	17
l, см	0.00	1.00	2.00	3.00	4.00	5.00	6.00	7.00	8.00	9.00	10.00	11.00	12.00	13.00	14.00	15.00	16.00
L_C	2.02	3.02	4.02	5.02	6.02	7.02	8.02	9.02	10.02	11.02	12.02	13.02	14.02	15.02	16.02	17.02	18.02
T_1, с	16.16	17.43	19.35	20.68	22.91	24.53	26.6	29.01	31.72	33.6	36.38	38.87	41.4	43.76	46.3	48.79	51.37
T_2, с	16.13	17.43	19.34	20.69	22.91	24.52	26.58	29.01	31.72	33.61	36.39	38.88	41.41	43.76	46.3	48.79	51.36
t, c	1.615	1.743	1.935	2.069	2.291	2.453	2.659	2.901	3.172	3.361	3.639	3.888	4.141	4.376	4.630	4.879	5.137

Хар-ка	Цилиндр 1	Цилиндр 2
m, г	204.1	202.5
h, см	4.02	4.05				N	l, см	L_C	T_1, с	T_2, с	t, c
d, см	4.88	4.83				1	0.00	2.02	16.16	16.13	1.615
I, г*м^2	3.065	2.980				2	1.00	3.02	17.43	17.43	1.743
						3	2.00	4.02	19.35	19.34	1.935
						4	3.00	5.02	20.68	20.69	2.069
						5	4.00	6.02	22.91	22.91	2.291
						6	5.00	7.02	24.53	24.52	2.453
						7	6.00	8.02	26.6	26.58	2.659
						8	7.00	9.02	29.01	29.01	2.901
						9	8.00	10.02	31.72	31.72	3.172
						10	9.00	11.02	33.6	33.61	3.361
						11	10.00	12.02	36.38	36.39	3.639
						12	11.00	13.02	38.87	38.88	3.888
						13	12.00	14.02	41.4	41.41	4.141
						14	13.00	15.02	43.76	43.76	4.376
						15	14.00	16.02	46.3	46.3	4.630
						16	15.00	17.02	48.79	48.79	4.879
						17	16.00	18.02	51.37	51.36	5.137